## Sheet1
int | string | string | string | int | string | string | string | string | string | string | string | string
内部ID | 标题 | 描述 | 路径 | 组件数 | 组件1 | 描述1 | 组件1 | 描述2 | 组件3 | 描述3 | 组件4 | 描述4
id | title | desc | prefab | cellcount | cell1 | desc1 | cell2 | desc2 | cell3 | desc3 | cell4 | desc4
1 | 固定顶油罐 | 拱顶储罐是指罐顶为球冠状、罐体为圆柱形的一种钢制容器。拱顶储罐制造简单、造价低廉，所以在国内外许多行业应用最为广泛，最常用的容积为 <color=#fff22fff>2000m³</color>以下。 | Model/gudingTank | 4 | 液压安全阀 | 液压安全阀装于油罐顶部与呼吸阀配合使用，在呼吸阀失灵的时候起安全作用。控制压力：<color=#fff22fff>+220mm</color>水柱，<color=#fff22fff>-45mm</color>水柱。 | 机械呼吸阀 | 适用于安装在储存闪点低于28℃的甲类和小于60℃的乙类油品,如汽油、煤油、轻柴油、苯、甲苯、原油等及化工原料的储罐上方。 | 阻火器 | 阻火器{ZHQ-B}:公称通经(DN)20-600壳体材质:碳钢,不锈钢阻火层材质:不锈钢链接方式:法兰,螺纹法兰压力:<color=#fff22fff>0.25-4.0MPa 150-300LB</color>法兰密封面:FF/RF/MFM | 泡沫产生器 | 由壳体组、泡沫喷管组和导板组构成。当泡沫混合液流过产生器喷咀时，形成扩散的雾化射流，在周围产生负压，吸入大量空气形成空气泡沫。
2 | 内浮顶油罐 | 内有浮盘外部拱顶的油罐，容量在2000m3以上，存储油品多为成品油、轻质油类，如汽油，柴油，煤油等。内部浮顶可减少油耗，外部拱顶可以避免雨水、尘土等异物进入罐内。 | Model/neifuTank | 4 | 罐顶设通风帽 | 罐顶设通风帽：用以灌顶通风。 | 管道 | 红色或者黄色管道为固定泡沫灭火系统管线（也叫泡沫混合液管路），绿色管道为固定水喷淋系统管线，白的或者灰色管道为进出油管道系统。 | 爬梯 | 用于辅助人员攀爬灌顶，进行各种检修。 | 固定喷淋系统 | 红色或者黄色管道为固定泡沫灭火系统管线（也叫泡沫混合液管路），绿色管道为固定水喷淋系统管线。
3 | 外浮顶油罐 | 形式：单盘式、双盘式。介质：原油、渣油、重质油。单罐容积：1/3/5/10/15/20m³等，外浮顶油罐就是顶盖漂浮在液面上的油罐，储存容量都比较大。 | Model/waifuTank | 4 | 浮盘 | 外浮顶油罐的外浮盘。 | 泡沫产生器 | 安装在油罐顶部呈环形分布，固定灭火系统的组成部分，用以产生泡沫对灌顶火灾进行灭火。 | 罐顶平台 | 灌顶平台用于检修人员或消防人员登罐使用，位于灌顶链接爬梯的平台。 | 管道 | 红色或者黄色管道为固定泡沫灭火系统管线（也叫泡沫混合液管路），绿色管道为固定水喷淋系统管线，白的或者灰色管道为进出油管道系统。
4 | 卧式油罐 | 具有承受较高正负压的能力，有利于减少油品的蒸发损耗，也减少了发生火灾的危险性。容积一般小于100m3，一般为圆形、椭圆形，储存原油、植物油，化工溶剂、水。 | Model/woTank | 4 | 人孔[各种管口] | 分为紧急泄压人孔,防爆阻火呼吸人孔，罐顶人孔，罐壁人孔和带芯人孔。/n人孔已有成型产品，直径通常为<color=#fff22fff>600mm</color>。中心距地板<color=#fff22fff>750mm</color>。 | 渗漏检测口 | 方法:传感器法,液媒法,充气法，真空法4种。利用谐振状态来测量探头周围介电常数变化分辨传感器周围介质的不同，判断是内层漏油或是外层漏水。 | 罐壁结构 | 玻璃钢外壳，真空层，锅板内壳。 | 液位 | 气位，液位。